## 5-26
CR-10主板
序号 | 存货名称 | 物料规格 | 单位 | 用量
1 | 电阻-0805 | 0.1R | 个 | 8
2 | 电阻-0603 | 100K | 个 | 7
3 | 电阻-0603 | 0R | 个 | 12
4 | 电阻-0603 | 10K | 个 | 14
5 | 电阻-0603 | 4.7K | 个 | 2
6 | 电阻-0603 | 23.7K/1% | 个 | 3
7 | 电阻-0603 | 33K/1% | 个 | 1
8 | 电阻-0603 | 1K | 个 | 3
9 | 电容-0603 | 22pF/50V/5% | 个 | 2
10 | 电容-0603 | 100nF/50V/10% | 个 | 31
11 | 电容-0805 | 10uF/25V/10% | 个 | 6
12 | 电解电容 | 22uF/35V 5*5mm | 个 | 1
13 | 电容-0603 | 150pF/50V/10% | 个 | 1
14 | SMA | B340A-13-F 3A | 个 | 1
15 | SMA | SS12 | 个 | 1
16 | 1812 | 1.5A | 个 | 1
17 | SMD | 150UH/1A，3316，贴片电感 | 个 | 1
18 | 电阻-0603 | 24.9K/1% | 个 | 1
19 | 电阻-0603 | 210K/1% | 个 | 1
20 | 电阻-0603 | 40.2K/1% | 个 | 1
21 | SOP-8 | MP1584EN | 个 | 1
22 | 0603 | LED蓝光 | 个 | 2
23 | SMD | 10K贴片可调电阻 3*3 | 个 | 4
24 | 电容-SMD | 100UF/35V 6*7mm 电解电容 | 个 | 6
25 | USB母座 | mini 5pin贴片 | 个 | 1
26 | SMD | TF卡座自弹镀金 | 个 | 1
27 | QFN-28 | A4988 | 个 | 4
28 | SOT-252 | D522 | 个 | 3
29 | SSOP-20 | 74HC541 | 个 | 1
30 | SSOP-28 | FT232RL | 个 | 1
31 | QFP-44 | ATMEGA1284P | 个 | 1
32 | 晶振 | 16MHZ 49S DIP | 个 | 1
33 | 针座 | XH2.54-4A直针 | 个 | 4
34 | 针座 | XH2.54-2A直针 | 个 | 7
35 | 插件电解电容 | 100uF/16V 6*5mm | 个 | 1
36 | 排针 | 2.54间距 双排直针 | 个 | 1
37 | 简牛座 直脚 | 2.54mm 5pin双排 | 个 | 1
38 | 接线端子 | HP129-5.0-2P | 个 | 1
39 | 接线端子 | HP128-5.0-2P | 个 | 3
40 | 电阻-0603 | 4.7K | 个 | 1
41 | SOT-23 | S8050/J3Y | 个 | 1
42 | 简牛座 直脚 | 2.54mm 5pin双排 | 个 | 1
43 | 5V蜂鸣器 | 7.6mm间距*12mm直径*9mm高度 | 个 | 1
44 | 排针 | 2.54间距 单排直针 | 个 | 1
45 | 编码开关 | 轴长20mm | 个 | 1